## Výkaz_výměr
Výkaz výměr-nedílnou součástí je dokumentace DPS I./2014
Název stavby: |  | SKO RAKOVKA-IV. etapa skládky |  | Objednatel: | Obec Chrášťany
Druh stavby: |  | inženýrská stavba |  | Projektant: | ARTEZIS Solution s.r.o.
Lokalita: |  | Skládka Rakovka |  | Zhotovitel:
Zpracoval: |  |  |  | Zpracováno dne: | 2014-06-25
Č | Objekt | Kód | Zkrácený popis / Varianta | M.j. | Rozměry | Množství
1 | DI | 110 00VD | příprava staveniště-dmtž plotu a komunikace,přesuny materiálu,odkopávky | kpl |  | 1
2 | DI | 131201113R00 | Hloubení nezapaž. jam hor.3 do 10000 m3, STROJNĚ | m3 |  | 4153.15
|  |  | 0,5*4,1*12*40 0/A-A' |  | 0,5*4,1*12*40 0/A-A' | 984
|  |  | (4,18+3,99+3,03+4,49+4+3,64)/6*36*15 A-A'/B-B' |  | (4,18+3,99+3,03+4,49+4+3,64)/6*36*15 A-A'/B-B' | 2099.7
|  |  | ((0,5*4,18*8,4)+(0,5*3,03*6)+(0,5*4,49*9)+(0,5*3,64*7,2))/4*15*2 |  | ((0,5*4,18*8,4)+(0,5*3,03*6)+(0,5*4,49*9)+(0,5*3,64*7,2))/4*15*2 | 449.66
|  |  | ((0,5*4,49*9)+4*36+(0,5*3,64*7,2))+((0,5*2,5*5)+(0,5*2,5*22)+(0,5*2,63*14)+(0,5*2,63*5,2))/2*15 B-B'/C-C' |  | ((0,5*4,49*9)+4*36+(0,5*3,64*7,2))+((0,5*2,5*5)+(0,5*2,5*22)+(0,5*2,63*14)+(0,5*2,63*5,2))/2*15 B-B'/C-C' | 619.79
3 | DI | 131201119R00 | Příplatek za lepivost - hloubení nezap.jam v hor.3 | m3 |  | 2076.58
|  |  | 4153,15*0,5 |  | 4153,15*0,5 | 2076.58
4 | DI | 167101102R00 | Nakládání výkopku z hor.1-4 v množství nad 100 m3 | m3 |  | 4142
|  |  | 8295-4153 N-V |  | 8295-4153 N-V | 4142
5 | DI | 162301102R14 | Vodorovné přemístění výkopku z hor.1-4 do 1000 m | m3 |  | 4142
kapacita vozu 12 m3
|  |  | 4142 dovoz pro násyp |  | 4142 dovoz pro násyp | 4142
6 | DI | 175203101R00 | Přisypání těsnicí fólie v rovině | m3 |  | 79.78
|  |  | ((1,5+0,5)*0,5*0,5)*159,55 koruna hráze |  | ((1,5+0,5)*0,5*0,5)*159,55 koruna hráze | 79.78
7 | DI | 175101101RT2 | Obsyp potrubí bez prohození sypaniny | m3 |  | 9.81
s dodáním kameniva frakce 32/64
|  |  | 70,08*0,14 |  | 70,08*0,14 | 9.81
8 | DI | 171101102R00 | Uložení sypaniny do násypů zhutněných na 96% PS | m3 |  | 8295.27
|  |  | 2*36*(0,5*(2,94+0,6)*1) hrázky |  | 2*36*(0,5*(2,94+0,6)*1) hrázky | 127.44
|  |  | (0,5*(2,94+0,6)*1)*60 odděl.hráz |  | (0,5*(2,94+0,6)*1)*60 odděl.hráz | 106.2
|  |  | (14+3,5)*0,5*2,7*12+(23+3,5)*0,5*3,2*12 A-A' |  | (14+3,5)*0,5*2,7*12+(23+3,5)*0,5*3,2*12 A-A' | 792.3
|  |  | (12+3,5)*0,5*1,7*15+(15+3,5)*0,5*1,7*15 B-B' |  | (12+3,5)*0,5*1,7*15+(15+3,5)*0,5*1,7*15 B-B' | 433.5
|  |  | (10+3,5)*0,5*1,6*15+(19+3,5)*0,5*2,3*15 C-C' |  | (10+3,5)*0,5*1,6*15+(19+3,5)*0,5*2,3*15 C-C' | 550.13
|  |  | ((45+3,52)*0,5*((0,92+4,07+6,1+6,6+3,6+3,7+0,2)/7))*72 1-1' |  | ((45+3,52)*0,5*((0,92+4,07+6,1+6,6+3,6+3,7+0,2)/7))*72 1-1' | 6285.7
9 | DI | 457571214R00 | Filtr.vrstvy z nezhut.kam.těž.hr.32-63, bez úpravy | m3 |  | 120
|  |  | 400*0,3 |  | 400*0,3 | 120
10 | DI | 452311121R00 | Desky podkladní pod potrubí z betonu C 8/10 | m3 |  | 0.19
|  |  | 1,3*1,3*0,1*1,1 |  | 1,3*1,3*0,1*1,1 | 0.19
11 | DI | 452368113R00 | Výztuž podkladních desek z oceli 10 505 | t |  | 0.02
12 | DI | 457571211R00 | Filtr.vrstvy z nezhut.kam.těž.hr.16-32, bez úpravy | m3 |  | 975.9
|  |  | 1307*0,3 dno s hrázkami |  | 1307*0,3 dno s hrázkami | 392.1
|  |  | 1946*0,3 vnitřní svahy |  | 1946*0,3 vnitřní svahy | 583.8
13 | DI | 457314813R00 | Těsnicí vrstva , tl. do 20 cm | m2 |  | 9759
|  |  | 3*3253 |  | 3*3253 | 9759
14 | DI | 711491172R00 | Izolace tlaková, ochranná textilie, vodorovná | m2 |  | 2592.43
|  |  | 71,08*1,23 drenáž ZS |  | 71,08*1,23 drenáž ZS | 87.43
|  |  | 130+1946+429 dno,svahy,zemní zámek |  | 130+1946+429 dno,svahy,zemní zámek | 2505
15 | DI | 69310658 | Textilie 300g/m2 š. 200 cm | m |  | 96.17
|  |  | 71,08*1,23 |  | 71,08*1,23 | 87.43
|  |  | ;ztratné 10%; 8,743 |  | ;ztratné 10%; 8,743 | 8.74
16 | DI | 69366062 | Textilie 800 g/m2 | m2 |  | 4050.2
|  |  | 3682 |  | 3682 | 3682
|  |  | ;ztratné 10%; 368,2 |  | ;ztratné 10%; 368,2 | 368.2
17 | DI | 711471051R00 | Izolace, tlak. voda, vodorovná fólií PVC, volně | m2 |  | 3682
|  |  | 1307+1946+429 dno,vnitřní svahy,zemní zámek |  | 1307+1946+429 dno,vnitřní svahy,zemní zámek | 3682
18 | DI | 28322028 | Fólie HDPE tl. 1,5, š. 1300 mm zemní | m2 |  | 4050.2
|  |  | 3682 |  | 3682 | 3682
|  |  | ;ztratné 10%; 368,2 |  | ;ztratné 10%; 368,2 | 368.2
19 | DI | 871353121R00 | Montáž trub z plastu, gumový kroužek, DN 200 | m |  | 32
|  |  | 32 sš1 potok |  | 32 sš1 potok | 32
20 | DI | 871313121R00 | Montáž trub z plastu, gumový kroužek, DN 150 | m |  | 75.54
|  |  | 32,6+4,44 hv |  | 32,6+4,44 hv | 37.04
|  |  | 19,2 v1 |  | 19,2 v1 | 19.2
|  |  | 19,3 v2 |  | 19,3 v2 | 19.3
21 | DI | 286142483 | Trubka kanalizační SN 16 150x5000 mm | kus |  | 15.87
|  |  | 75,54/5 |  | 75,54/5 | 15.11
|  |  | ;ztratné 5%; 0,7555 |  | ;ztratné 5%; 0,7555 | 0.76
22 | DI | 286136691 | Trubka kanalizace SDR17 225x13,4mm | m |  | 33.6
|  |  | 32 |  | 32 | 32
|  |  | ;ztratné 5%; 1,6 |  | ;ztratné 5%; 1,6 | 1.6
23 | DI | 894213121R00 | Šachty z betonu obdél. dno C25/30, potrubí DN 1000 | kus |  | 1
24 | DI | 894421111R00 | Osazení betonových dílců šachet | kus |  | 2
25 | DI | 59225772 | Deska zákrytová celá TBN-Q 1300/75 | kus |  | 2
26 | DI | 899000001RA0 | zaústění do Sobího potoka | m3 OP |  | 2.38
|  |  | 1,15*1,15*1,8 |  | 1,15*1,15*1,8 | 2.38
27 | DII | 894410010RA0 | OŠ 1,2,3-Šachta z betonových dílců pro DN 200 | kus |  | 3
28 | DII | 894412211RA0 | PŠ 1,2,3-Šachta, DN 1000, ocel.pažnice | kus |  | 3
29 | DIII | 430000000RA0 | Stupeň betonový 30 x 15 cm, včetně bednění | m |  | 8
30 | DIII | 457531112R00 | Filtr.vrstvy z nezhut.kam. hrubého drcen. 32-63 mm | m3 |  | 28
|  |  | 28 opD |  | 28 opD | 28
31 | DIII | 457532113R00 | Filtr.vrstvy ze zhut.kam. hrubého drcen.63-125 mm | m3 |  | 28
32 | DIII | 567211108R00 | Podklad z prostého betonu tř. I tloušťky 8 cm | m2 |  | 60
|  |  | 2,2/0,08 opA |  | 2,2/0,08 opA | 27.5
|  |  | 2,6/0,08 opB |  | 2,6/0,08 opB | 32.5
33 | DIII | 567211110R00 | Podklad z prostého betonu tř. I tloušťky 10 cm | m2 |  | 6
|  |  | 0,6/0,1 |  | 0,6/0,1 | 6
34 | DIII | 596841111R00 | Kladení dlažby z dlaždic kom.pro pěší do lože z MC | m2 |  | 141
|  |  | 72*0,5 opA |  | 72*0,5 opA | 36
|  |  | 84*0,5 opB |  | 84*0,5 opB | 42
|  |  | 90*0,5 opC |  | 90*0,5 opC | 45
|  |  | 18 opD |  | 18 opD | 18
35 | DIII | 59227515 | Žlabovka TBZ 50/65/16 | kus |  | 543.84
|  |  | 144+168+180+36 |  | 144+168+180+36 | 528
0
|  |  | ;ztratné 3%; 15,84 |  | ;ztratné 3%; 15,84 | 15.84
36 | DIII | 596921111R00 | Kladení bet.veget.dlaždic,lože 30 mm,pl.do 50 m2 | m2 |  | 33.6
|  |  | 140*(0,4*0,6) |  | 140*(0,4*0,6) | 33.6
37 | DIII | 592452576 | CSB vegetační tvárnice 20 šedá | kus |  | 144.2
|  |  | 140 |  | 140 | 140
|  |  | ;ztratné 3%; 4,2 |  | ;ztratné 3%; 4,2 | 4.2
38 | DIII | 711491171R00 | Izolace tlaková, podkladní textilie, vodorovná | m2 |  | 115
|  |  | 115 opD |  | 115 opD | 115
39 | DIII | 69310658 | Textilie 300g/m2 š. 200 cm | m |  | 126.5
|  |  | 115 |  | 115 | 115
|  |  | ;ztratné 10%; 11,5 |  | ;ztratné 10%; 11,5 | 11.5
40 | DIII | 871353121R00 | Montáž trub z plastu, gumový kroužek, DN 200 | m |  | 314.7
|  |  | 35,9+35,4 sdA |  | 35,9+35,4 sdA | 71.3
|  |  | 35,4+29,8 sdB |  | 35,4+29,8 sdB | 65.2
|  |  | 35,6+23,6 sdC |  | 35,6+23,6 sdC | 59.2
|  |  | 52 sdD |  | 52 sdD | 52
|  |  | 67 srážkové vody |  | 67 srážkové vody | 67
41 | DIII | 286136691 | Trubka SDR17 225x13,4mm L=12m | m |  | 346.17
|  |  | 314,7 |  | 314,7 | 314.7
|  |  | ;ztratné 10%; 31,47 |  | ;ztratné 10%; 31,47 | 31.47
42 | DIII | 894410010RAD | DŠ 1-Šachta z betonových dílců pro DN 200 | kus |  | 1
výška vstupu 8,5m
43 | DIII | 894410010RAC | DŠ 2,3-Šachta z betonových dílců pro DN 200 | kus |  | 2
výška vstupu 7,5 m
44 | DIII | 894410010RAB | DŠ 4-Šachta z betonových dílců pro DN 200 | kus |  | 1
výška vstupu 4,5 m
45 | DIII | 894410010RAA | RŠ 1-Šachta z betonových dílců pro DN 200 | kus |  | 1
výška vstupu 3 m
46 | DIII | 891249111R00 | Montáž navrtávacích pasů DN 80 | kus |  | 1
47 | DIII | 42273300 | pas navrtávací DN 50 - 1" závitový | kus |  | 1
48 | DIII | 722172415R00 | Potrubí z PPR, D 50/4,6 mm | m |  | 4.5
49 | DIII | 894411010RA0 | Vpusť uliční z dílců D 600, s odkalištěm, hl.1,8 m | kus |  | 2
50 | DIII | 55343905 | Koš kalový k uliční vpusti ocel TEGRA 420x620 mm | kus |  | 2
51 | DIV | 181201102R00 | Úprava pláně v násypech v hor. 1-4, se zhutněním | m2 |  | 205
|  |  | 137+68 |  | 137+68 | 205
52 | DIV | 569751111R00 | Zpevnění krajnic kamenivem drceným tl. 15 cm | m2 |  | 56.67
|  |  | 8,5/0,15 |  | 8,5/0,15 | 56.67
53 | DIV | 584000010RAB | Komunikace ze silničních panelů | m2 |  | 205
IZD 37/10 200 x 100 x 15 cm
|  |  | 137 A1 |  | 137 A1 | 137
|  |  | 68 A2 |  | 68 A2 | 68
54 | DIV | 599141111R00 | Vyplnění spár mezi panely živičnou zálivkou | m |  | 276
|  |  | 3*46*2 |  | 3*46*2 | 276
55 | DV | 900100002RA0 | Oplocení z poplastovaného pletiva, ocelové sloupky | 100 m |  | 1.66
|  |  | 1,66 |  | 1,66 | 1.66
56 | DVI | 180400011RA0 | Založení trávníku lučního ve svahu s dodáním osiva | m2 |  | 2277
57 | DVI | 181101122R00 | Úprava pozemku s rozpoj. a přehrn. hor.1,2 do 40 m | m3 |  | 426
|  |  | 2130*0,2 |  | 2130*0,2 | 426
58 | DVI | 184101111RA0 | Výsadba keře prostokoř. v rovině, výšky do 50 cm | kus |  | 150
59 | DVI | 212750010RAD | Trativody z drenážních trubek | m |  | 150
lože a obsyp štěrkopískem, světlost trub 16 cm
60 | DVI | 584000010RA0 | Komunikace ze silničních panelů | m2 |  | 116
|  | VRN 1 | Realizační dokumentace zhotovitele dle smlouvy (fáze plnění 1) | kus
|  | VRN 2 | Dokumentace skutečného provedení stavby včetně zaměření | kus
|  | VRN 3 | Provozní průzkumy a zkoušky | xx
|  | ORN 4 | Ostatní náklady dle smlouvy a zadávací dokumentace | xx
|  | HGP | Realizace hydrogeologického vrtu pro monitoring skládky | kus